## 工程项目总价表
工程项目总价表
合同编号： 第1页 共1页
工程名称：姜唐湖行洪区堤防除险加固工程（颍上段）堤顶道路
序号 | 工程项目名称 | 金额（元）
一 | 分类分项工程 | 145261.703
1 | 水利建筑工程 | 145261.703
二 | 措施项目 | 11873.4005
2.1 | 临时工程 | 7948.72
2.2 | 安全生产费用 | 3924.6805
三 | 其他项目 | 8000.00
3.1 | 暂列金额（不可竞争、建设单位控制使用） | 8000.00
| 合计 | 165135.1035

## 分类分项工程量清单计价表
分类分项工程量清单计价表(建筑工程)
合同编号： 第1页 共1页
工程名称：姜唐湖行洪区堤防除险加固工程（颍上段）堤顶道路 .
序号 | 项目编码 | 项目名称 | 计量 单位 | 工程 数量 | 单价 (元) | 合价 （元） | 合同技术条 款章节号 | 备注
1 | 1 | 水利建筑工程 |  |  |  | 145261.703
1.1 | 500101002001 | 土方开挖（包含但 不限于路肩、路床 等部位，包括挖、 装、运、卸、土方 平衡、弃置处置等 全部内容） | m3 | 107.1 | 7.8792 | 843.859
1.2 | 500103001001 | 路肩培土（综合考 虑填筑压实系数、 土方平衡、运输， 土源、翻晒、坡面 修整、夯实等全部 内容） | m3 | 185.47 | 18.2324 | 3381.5589
1.3 | 500109001001 | C30砼路面（厚度 220mm，含模板制 安、混凝土配料、 拌和、运输、浇筑 、振捣、养护、刻 槽抗滑、分缝填缝 等全部费用） | m2 | 720 | 139.4504 | 100404.2567
1.4 | 500103007001 | 5%水泥稳定碎石 基层（厚度 200mm,水泥稳定 碎石基层的7d无 侧限抗压强度≥ 3.5MPa,压实度≥ 97%，含路基整平 夯实、新旧接触面 处理等费用） | m2 | 408 | 72.8003 | 29702.5384
1.5 | 500109010001 | 原路拆除（包含但 不限于路面、基层 及护栏等，含废弃 物外运） | 项 | 1 | 10929.49 | 10929.49
|  | 合计 |  |  |  | 145261.703