## Sheet1
2025年颍上县盛堂乡、十八里铺镇高标准农田建设项目（机电设备）
序号 | 项目名称 | 单位 | 工程量 | 单价 | 合价 | 备注
1 | 十八里铺镇灌溉站1
1.2 | 水力机械设备
1.1.1 | 200WQ330-20-30潜污泵，功率30kW | 台 | 1.000
1.3 | 金属结构
1.1.1 | 出水钢管，钢管壁厚5mm | t | 0.177
1.1.2 | DN200手动闸阀 | 套 | 1.000
1.1.3 | DN200可挠曲橡胶接头 | 套 | 1.000
1.1.4 | DN200止回阀 | 套 | 1.000
1.1.5 | DN200穿墙套管 | 个 | 1.000
1.1.6 | DN200-DN400钢塑接头 | 个 | 1.000
1.1.8 | 搪瓷水尺 | 套 | 1.000
1.1.9 | 电磁流量计 | 套 | 1.000
2 | 汪庄低压灌溉站工程(2*45kw）
1.22 | 机电设备及安装工程
1.2.1 | 设备及安装工程
1.2.2 | WQ300-27-45(自动耦合式)购 置安装（45KW) | 台 | 2.000
1.2.3 | 90°弯头，DN300 | 只 | 2.000
1.2.4 | 伸缩节DN300 | 只 | 2.000
1.2.5 | 输水管DN300（不锈钢） | m | 10.000
1.2.6 | 钢塑过渡接头DN400 | 个 | 1.000
1.2.7 | 多功能水泵控制阀DN300 | 只 | 2.000
1.2.8 | 多功能水泵控制阀DN400 | 只 | 1.000
1.2.9 | 集水器DN600 | 只 | 1.000
1.2.10 | 压力表 | 只 | 2.000
1.2.11 | 水表DN400 | 个 | 1.000
1.2.12 | 检修配起重三角支架及3t电动葫芦 | 套 | 1.000
3 | 宋庙翻水站（2*55kw）
1.2 | 机电设备及安装工程
1.2.1 | 泵站设备及安装工程
1.2.2 | 500ZQB-70型潜水电泵(含电机等附件) | 台 | 2.000
1.2.3 | φ500铸铁管 | m | 10.000
1.2.4 | 弯管30°DN500 | 个 | 2.000
1.2.5 | 伸缩节（DN500） | 个 | 2.000
1.2.6 | 拍门（DN500） | 个 | 2.000
4 | 宋庙1站（30kw）
1.2 | 机电设备及安装工程
1.2.1 | 泵站设备及安装工程
1.2.2 | 350ZQB-70潜水轴流泵（含电机30KW） | 台 | 1.000
1.2.3 | 井筒 | m | 3.500
1.2.4 | 出水直管 | m | 4.000
1.2.5 | 穿墙管 | m | 2.000
1.2.6 | 浮箱拍门 | 个 | 1.000
5 | 宋庙2站（30kw）
1.2 | 机电设备及安装工程
1.2.1 | 350ZQB-70潜水轴流泵（含电机30KW） | 台 | 1.000
1.2.2 | 井筒 | m | 3.500
1.2.3 | 出水直管 | m | 4.000
1.2.4 | 穿墙管 | m | 2.000
1.2.5 | 浮箱拍门 | 个 | 1.000
6 | 宋庙3站（30kw）
1.2 | 机电设备及安装工程
1.2.1 | 350ZQB-70潜水轴流泵（含电机30KW） | 台 | 1.000
1.2.2 | 井筒 | m | 3.500
1.2.3 | 出水直管 | m | 4.000
1.2.4 | 穿墙管 | m | 2.000
1.2.5 | 浮箱拍门 | 个 | 1.000
7 | 李郢1站（22kw）
1.2 | 机电设备及安装工程
1.2.1 | 350ZQB-70潜水轴流泵（含电机22KW） | 台 | 1.000
1.2.2 | 井筒 | m | 3.500
1.2.3 | 出水直管 | m | 4.000
1.2.4 | 穿墙管 | m | 2.000
1.2.5 | 浮箱拍门 | 个 | 1.000
8 | 李郢2站（22kw）
1.2 | 机电设备及安装工程
1.2.1 | 350ZQB-70潜水轴流泵（含电机22KW） | 台 | 1.000
1.2.2 | 井筒 | m | 3.500
1.2.3 | 出水直管 | m | 4.000
1.2.4 | 穿墙管 | m | 2.000
1.2.5 | 浮箱拍门 | 个 | 1.000
合计